## VV
Technická specifikace - Kalkulace nabídkové ceny - VZ "Vstupní dveře do objektu Cvičebná"
Číslo položky | Popis položky | m.j. | Počet m.j. | Cena za kpl v Kč bez DPH | Celkem v Kč bez DPH
1 | Demontáž stávajících otočných křídel a pohonů Assa Abloy Začištění průchodu Dodávka a montáž automatických posuvných čtyřkřídlých dveří na rozměr stávajícího otvoru dvoukřídlých otočných dveří včetně uvedení do provozu o následujících parametrech: - pohony a baterie pro nouzové uzavření nebo otevření - detekce bezpečnosti v průchodu dle EN16005 - barva EV1 - křídla prosklená - minimálně IZOSKLO 3.3.2 + 8mm AL + 3.3.2 - únikové tlačítko - elektromagnetický zámek pohonu - automatický obousměrný provoz s plným nebo redukovaným otevřením - automatický jednosměrný provoz s plným nebo redukovaným otevřením - trvalé otevření křídel dveří s plným nebo redukovaným otevřením - trvalé uzavření křídel dveří a uzamčení elektormagnetického zámku pohonu - čisté rozměry průchodu po instalaci dveří: šířka 1680 mm, výška 2110 mm | kpl | 1 | 0 | 0
| Celkem v Kč bez DPH |  |  |  | 0
Účastník vyplní pouze žlutě označená pole